## Material list
| Pos No. | Cut Length (mm) | No. Off | Description | Material | Weight | Project Article Code | Total Wt (kg) | Standard Component | Line Number | Weld Joint
144_PWP-AK-V-T100-1606-001 | 1 | 300 | 1 | L80x80x8 | 450LD | 2.87 | NC0200245 | 13.1 | PC005LD0050 | 0300-WF-48L190617-AT75-F | 19-PS-T100-1606-600
144_PWP-AK-V-T100-1606-001 | 2 | 786 | 1 | SHS80x80x5 | 450LD | 9.06 | NC0200309 |  |  |  | 19-PS-T100-1606-601
144_PWP-AK-V-T100-1606-001 | 3 |  | 1 | PL-002-74-74-6-LD | 450LD | 0.26 | PL002LD74746
145_PWP-AK-V-T100-1644-001 | 1 | 300 | 1 | L80x80x8 | 450LD | 2.87 | NC0200245 | 9.5 | PC005LD0050 | 0400-WF-48L190620-AT75-F | 19-PS-T100-1644-600
145_PWP-AK-V-T100-1644-001 | 2 | 589 | 1 | L80x80x8 | 450LD | 5.64 | NC0200245 |  |  |  | 19-PS-T100-1644-601
146_PWP-AK-V-T100-1648-001 | 1 | 250 | 1 | L60x60x6 | 450LD | 1.35 | NC0200244 | 3.4 | PC005LD0050 | 0400-WF-48L190620-AT75-F | 19-PS-T100-1648-600
146_PWP-AK-V-T100-1648-001 | 2 | 197 | 1 | L60x60x6 | 450LD | 1.06 | NC0200244 |  |  |  | 19-PS-T100-1648-601
147_PWP-AK-V-T100-1763-001 | 1 | 200 | 1 | L60x60x6 | 450LD | 1.08 | NC0200244 | 18.7 | PC005LD0050 | 0300-WF-48L190615-AT75-F | 19-PS-T100-1763-600
147_PWP-AK-V-T100-1763-001 | 2 | 700 | 1 | SHS80x80x5 | 450LD | 8.07 | NC0200309 |  |  |  | 19-PS-T100-1763-601
147_PWP-AK-V-T100-1763-001 | 3 | 349 | 2 | SHS80x80x5 | 450LD | 8.05 | NC0200309
147_PWP-AK-V-T100-1763-001 | 4 |  | 2 | PL-002-74-74-6-LD | 450LD | 0.51 | PL002LD74746
148_PWP-AK-V-T100-1773-001 | 1 | 300 | 1 | L60x60x6 | 450LD | 1.62 | NC0200244 | 3.7 | PC005LD0050 | 0400-WF-48L190620-AT75-F | 19-PS-T100-1773-600
148_PWP-AK-V-T100-1773-001 | 2 | 219 | 1 | L60x60x6 | 450LD | 1.18 | NC0200244 |  |  |  | 19-PS-T100-1773-601
149_PWP-AK-V-T100-2052-001 | 1 | 500 | 1 | L80x80x8 | 450LD | 4.78 | NC0200245 | 12 | PC005LD0050 | 0400-WF-48L190620-AT75-F | 19-PS-T100-2052-600
149_PWP-AK-V-T100-2052-001 | 2 | 513 | 1 | SHS80x80x5 | 450LD | 5.92 | NC0200309 |  |  |  | 19-PS-T100-2052-601
149_PWP-AK-V-T100-2052-001 | 3 |  | 1 | PL-002-107-74-6-LD | 450LD | 0.37 | PL002LD107746
150_PWP-AK-V-T100-2210-001 | 1 | 1000 | 1 | SHS100x100x6.3 | 355III | 18.2 | NC0200046 | 50.5 | LG003LD000A | 0400-WJ-80L190470-AD20-46B | 19-PS-T100-2210-600
150_PWP-AK-V-T100-2210-001 | 2 | 450 | 1 | SHS80x80x5 | 450LD | 5.19 | NC0200309 |  |  |  | 19-PS-T100-2210-601
150_PWP-AK-V-T100-2210-001 | 3 | 1092 | 1 | SHS80x80x5 | 450LD | 12.59 | NC0200309 |  |  |  | 19-PS-T100-2210 - 710 + LINE REF
150_PWP-AK-V-T100-2210-001 | 4 | 1142 | 1 | SHS80x80x5 | 450LD | 13.17 | NC0200309
150_PWP-AK-V-T100-2210-001 | 5 |  | 2 | PL-002-74-74-6-LD | 450LD | 0.51 | PL002LD74746
151_PWP-AK-V-T100-2580-001 | 1 | 600 | 1 | L80x80x8 | 450LD | 5.74 | NC0200245 | 19.8 | PC001LD0050 | 0200-CO-43L190161-BD20-0 | 19-PS-T100-2580-600
151_PWP-AK-V-T100-2580-001 | 2 | 786 | 1 | SHS80x80x5 | 450LD | 9.06 | NC0200309 |  | PC001LD0050 | 0200-CO-43L190162-BD20-0 | 19-PS-T100-2580-601
151_PWP-AK-V-T100-2580-001 | 3 |  | 1 | PL-009-150-150-20-LD | 450LD | 3.51 | PL009LD15015020
151_PWP-AK-V-T100-2580-001 | 4 |  | 1 | PL-002-74-74-6-LD | 450LD | 0.26 | PL002LD74746
152_PWP-AK-V-T100-2825-001 | 1 | 968 | 1 | SHS60x60x4 | 450LD | 6.17 | NC0200311 | 28.5 | LG004LD000A | 0200-GI-16L190162-AD25-0 | 19-PS-T100-2825-600
152_PWP-AK-V-T100-2825-001 | 2 | 300 | 1 | SHS80x80x5 | 450LD | 3.46 | NC0200309 |  |  |  | 19-PS-T100-2825-601
152_PWP-AK-V-T100-2825-001 | 3 | 830 | 1 | SHS80x80x5 | 450LD | 9.58 | NC0200309 |  |  |  | 19-PS-T100-2825 - 710 + LINE REF
152_PWP-AK-V-T100-2825-001 | 4 |  | 2 | PL-002-74-74-6-LD | 450LD | 0.51 | PL002LD74746
152_PWP-AK-V-T100-2825-001 | 5 |  | 2 | PL-009-150-150-20-LD | 450LD | 7.02 | PL009LD15015020

## Extracted MTO_1
Project Article Code | Standard Component | No. Off | Cut Length (m)
NC0200245 | PC005LD0050 | 1 | 0.3
NC0200309 |  | 1 | 0.786
PL002LD74746 |  | 1
NC0200245 | PC005LD0050 | 1 | 0.3
NC0200245 |  | 1 | 0.589
NC0200244 | PC005LD0050 | 1 | 0.25
NC0200244 |  | 1 | 0.197
NC0200244 | PC005LD0050 | 1 | 0.2
NC0200309 |  | 1 | 0.7
NC0200309 |  | 2 | 0.349
PL002LD74746 |  | 2
NC0200244 | PC005LD0050 | 1 | 0.3
NC0200244 |  | 1 | 0.219
NC0200245 | PC005LD0050 | 1 | 0.5
NC0200309 |  | 1 | 0.513
PL002LD107746 |  | 1
NC0200046 | LG003LD000A | 1 | 1
NC0200309 |  | 1 | 0.45
NC0200309 |  | 1 | 1.092
NC0200309 |  | 1 | 1.142
PL002LD74746 |  | 2
NC0200245 | PC001LD0050 | 1 | 0.6
NC0200309 | PC001LD0050 | 1 | 0.786
PL009LD15015020 |  | 1
PL002LD74746 |  | 1
NC0200311 | LG004LD000A | 1 | 0.968
NC0200309 |  | 1 | 0.3
NC0200309 |  | 1 | 0.83
PL002LD74746 |  | 2
PL009LD15015020 |  | 2

## Extracted MTO_2
Project Article Code | Description | Qty | Project Article Code | Description | Qty
NC0200245 | L80x80x8 | 0.3 | NC0200245 | L80x80x8 | 2.289
NC0200309 | SHS80x80x5 | 0.786 | NC0200309 | SHS80x80x5 | 7.297
PL002LD74746 | PL-002-74-74-6-LD | 1 | PL002LD74746 | PL-002-74-74-6-LD | 8
PC005LD0050 | PC-005-0050-LD | 1 | PC005LD0050 | PC-005-0050-LD | 6
NC0200245 | L80x80x8 | 0.3 | NC0200244 | L60x60x6 | 1.166
NC0200245 | L80x80x8 | 0.589 | PL002LD107746 | PL-002-107-74-6-LD | 1
PC005LD0050 | PC-005-0050-LD | 1 | NC0200046 | SHS100x100x6.3 | 1
NC0200244 | L60x60x6 | 0.25 | LG003LD000A | LG-003-000A-LD | 1
NC0200244 | L60x60x6 | 0.197 | PL009LD15015020 | PL-009-150-150-20-LD | 3
PC005LD0050 | PC-005-0050-LD | 1 | PC001LD0050 | PC-001-0050-LD | 2
NC0200244 | L60x60x6 | 0.2 | NC0200311 | SHS60x60x4 | 0.968
NC0200309 | SHS80x80x5 | 0.7
NC0200309 | SHS80x80x5 | 0.698
PL002LD74746 | PL-002-74-74-6-LD | 2
PC005LD0050 | PC-005-0050-LD | 1
NC0200244 | L60x60x6 | 0.3
NC0200244 | L60x60x6 | 0.219
PC005LD0050 | PC-005-0050-LD | 1
NC0200245 | L80x80x8 | 0.5
NC0200309 | SHS80x80x5 | 0.513
PL002LD107746 | PL-002-107-74-6-LD | 1
PC005LD0050 | PC-005-0050-LD | 1
NC0200046 | SHS100x100x6.3 | 1
NC0200309 | SHS80x80x5 | 0.45
NC0200309 | SHS80x80x5 | 1.092
NC0200309 | SHS80x80x5 | 1.142
PL002LD74746 | PL-002-74-74-6-LD | 2
LG003LD000A | LG-003-000A-LD | 1
NC0200245 | L80x80x8 | 0.6
NC0200309 | SHS80x80x5 | 0.786
PL009LD15015020 | PL-009-150-150-20-LD | 1
PL002LD74746 | PL-002-74-74-6-LD | 1
PC001LD0050 | PC-001-0050-LD | 1
PC001LD0050 | PC-001-0050-LD | 1
NC0200311 | SHS60x60x4 | 0.968
NC0200309 | SHS80x80x5 | 0.3
NC0200309 | SHS80x80x5 | 0.83
PL002LD74746 | PL-002-74-74-6-LD | 2
PL009LD15015020 | PL-009-150-150-20-LD | 2

## Fab Piece list
NO | COST CODE | SUPPORT MARK | REV NO | DESCRIPTION AND SPECIFICATION | UOM | QTY | TYPE | kg/UNIT | COAT CODE | FAB M/H | INST M/H | REAS | M/H | CLIENT DOC. NUMBER | SURFACE AREA (m2) | PAGE | REMARKS
1 |  | 19-PS-T100-1606 | A27 | SHS80x80x5 | EA | 1 |  | 13.1 kg | [7 empty] | 144
2 |  | 19-PS-T100-1644 | A27 | L80x80x8 | EA | 1 |  | 9.5 kg | [7 empty] | 145
3 |  | 19-PS-T100-1648 | A27 | L80x80x8 | EA | 1 |  | 3.4 kg | [7 empty] | 146
4 |  | 19-PS-T100-1763 | A27 | SHS80x80x5 | EA | 1 |  | 18.7 kg | [7 empty] | 147
5 |  | 19-PS-T100-1773 | A27 | SHS80x80x5 | EA | 1 |  | 3.7 kg | [7 empty] | 148
6 |  | 19-PS-T100-2052 | A27 | SHS80x80x5 | EA | 1 |  | 12 kg | [7 empty] | 149
7 |  | 19-PS-T100-2210 | A27 | SHS80x80x5 | EA | 1 |  | 50.5 kg | [7 empty] | 150
8 |  | 19-PS-T100-2580 | A27 | SHS80x80x5 | EA | 1 |  | 19.8 kg | [7 empty] | 151
9 |  | 19-PS-T100-2825 | A27 | SHS80x80x5 | EA | 1 |  | 28.5 kg | [7 empty] | 152

## Joint list
Joint Number | Revision No. | Status (Active / Inactive) | Remarks | Insp. Category | Joint Configuration | Joint Detail | Joint Location | Drawing Page No. | Joint length | Weld size | Part 1 Name | Part 1 Grade | Part 1 Thickness | Part 2 Name | Part 2 Grade | Part 2 Thickness | Field Joint
19-PS-T100-1606-600 | A27 | Active |  | D |  |  |  | 144
19-PS-T100-1606-601 | A27 | Active |  | D |  |  |  | 144
19-PS-T100-1644-600 | A27 | Active |  | D |  |  |  | 145
19-PS-T100-1644-601 | A27 | Active |  | D |  |  |  | 145
19-PS-T100-1648-600 | A27 | Active |  | D |  |  |  | 146
19-PS-T100-1648-601 | A27 | Active |  | D |  |  |  | 146
19-PS-T100-1763-600 | A27 | Active |  | D |  |  |  | 147
19-PS-T100-1763-601 | A27 | Active |  | D |  |  |  | 147
19-PS-T100-1773-600 | A27 | Active |  | D |  |  |  | 148
19-PS-T100-1773-601 | A27 | Active |  | D |  |  |  | 148
19-PS-T100-2052-600 | A27 | Active |  | D |  |  |  | 149
19-PS-T100-2052-601 | A27 | Active |  | D |  |  |  | 149
19-PS-T100-2210-600 | A27 | Active |  | D |  |  |  | 150
19-PS-T100-2210-601 | A27 | Active |  | D |  |  |  | 150
19-PS-T100-2210-710 | A27 | Active |  | E |  |  |  | 150
19-PS-T100-2580-600 | A27 | Active |  | D |  |  |  | 151
19-PS-T100-2580-601 | A27 | Active |  | D |  |  |  | 151
19-PS-T100-2825-600 | A27 | Active |  | D |  |  |  | 152
19-PS-T100-2825-601 | A27 | Active |  | D |  |  |  | 152
19-PS-T100-2825-710 | A27 | Active |  | E |  |  |  | 152

## NESTING TRACKING LIST
SL No. | Module | Support/Isometric Dwg | Support Mark | Sup/Iso Sheet No. | Sup/Iso Rev.No | Primary/Secondary | Type (Shoe/Guide/Stopper/Pad) | QTY | Line Number | Reference Nesting Dwg | Nesting Rev. No. | Remarks
1 | PAU01 | S10025-DD-PAU01-M-S-03 | 19-PS-T100-1606 | 144 | A27 | SECONDARY | L80x80x8 | 1 | 0300-WF-48L190617-AT75-F | S10025-DD-PAU01-S-N-04
2 | PAU01 | S10025-DD-PAU01-M-S-03 | 19-PS-T100-1606 | 144 | A27 | SECONDARY | SHS80x80x5 | 1 |  | S10025-DD-PAU01-S-N-04
3 | PAU01 | S10025-DD-PAU01-M-S-03 | 19-PS-T100-1606 | 144 | A27 | SECONDARY | PL-002-74-74-6-LD | 1 |  | S10025-DD-PAU01-S-N-04
4 | PAU01 | S10025-DD-PAU01-M-S-03 | 19-PS-T100-1644 | 145 | A27 | SECONDARY | L80x80x8 | 1 | 0400-WF-48L190620-AT75-F | S10025-DD-PAU01-S-N-04
5 | PAU01 | S10025-DD-PAU01-M-S-03 | 19-PS-T100-1644 | 145 | A27 | SECONDARY | L80x80x8 | 1 |  | S10025-DD-PAU01-S-N-04
6 | PAU01 | S10025-DD-PAU01-M-S-03 | 19-PS-T100-1648 | 146 | A27 | SECONDARY | L60x60x6 | 1 | 0400-WF-48L190620-AT75-F | S10025-DD-PAU01-S-N-04
7 | PAU01 | S10025-DD-PAU01-M-S-03 | 19-PS-T100-1648 | 146 | A27 | SECONDARY | L60x60x6 | 1 |  | S10025-DD-PAU01-S-N-04
8 | PAU01 | S10025-DD-PAU01-M-S-03 | 19-PS-T100-1763 | 147 | A27 | SECONDARY | L60x60x6 | 1 | 0300-WF-48L190615-AT75-F | S10025-DD-PAU01-S-N-04
9 | PAU01 | S10025-DD-PAU01-M-S-03 | 19-PS-T100-1763 | 147 | A27 | SECONDARY | SHS80x80x5 | 1 |  | S10025-DD-PAU01-S-N-04
10 | PAU01 | S10025-DD-PAU01-M-S-03 | 19-PS-T100-1763 | 147 | A27 | SECONDARY | SHS80x80x5 | 2 |  | S10025-DD-PAU01-S-N-04
11 | PAU01 | S10025-DD-PAU01-M-S-03 | 19-PS-T100-1763 | 147 | A27 | SECONDARY | PL-002-74-74-6-LD | 2 |  | S10025-DD-PAU01-S-N-04
12 | PAU01 | S10025-DD-PAU01-M-S-03 | 19-PS-T100-1773 | 148 | A27 | SECONDARY | L60x60x6 | 1 | 0400-WF-48L190620-AT75-F | S10025-DD-PAU01-S-N-04
13 | PAU01 | S10025-DD-PAU01-M-S-03 | 19-PS-T100-1773 | 148 | A27 | SECONDARY | L60x60x6 | 1 |  | S10025-DD-PAU01-S-N-04
14 | PAU01 | S10025-DD-PAU01-M-S-03 | 19-PS-T100-2052 | 149 | A27 | SECONDARY | L80x80x8 | 1 | 0400-WF-48L190620-AT75-F | S10025-DD-PAU01-S-N-04
15 | PAU01 | S10025-DD-PAU01-M-S-03 | 19-PS-T100-2052 | 149 | A27 | SECONDARY | SHS80x80x5 | 1 |  | S10025-DD-PAU01-S-N-04
16 | PAU01 | S10025-DD-PAU01-M-S-03 | 19-PS-T100-2052 | 149 | A27 | SECONDARY | PL-002-107-74-6-LD | 1 |  | S10025-DD-PAU01-S-N-04
17 | PAU01 | S10025-DD-PAU01-M-S-03 | 19-PS-T100-2210 | 150 | A27 | SECONDARY | SHS100x100x6.3 | 1 | 0400-WJ-80L190470-AD20-46B | S10025-DD-PAU01-S-N-04
18 | PAU01 | S10025-DD-PAU01-M-S-03 | 19-PS-T100-2210 | 150 | A27 | SECONDARY | SHS80x80x5 | 1 |  | S10025-DD-PAU01-S-N-04
19 | PAU01 | S10025-DD-PAU01-M-S-03 | 19-PS-T100-2210 | 150 | A27 | SECONDARY | SHS80x80x5 | 1 |  | S10025-DD-PAU01-S-N-04
20 | PAU01 | S10025-DD-PAU01-M-S-03 | 19-PS-T100-2210 | 150 | A27 | SECONDARY | SHS80x80x5 | 1 |  | S10025-DD-PAU01-S-N-04
21 | PAU01 | S10025-DD-PAU01-M-S-03 | 19-PS-T100-2210 | 150 | A27 | SECONDARY | PL-002-74-74-6-LD | 2 |  | S10025-DD-PAU01-S-N-04
22 | PAU01 | S10025-DD-PAU01-M-S-03 | 19-PS-T100-2580 | 151 | A27 | SECONDARY | L80x80x8 | 1 | 0200-CO-43L190161-BD20-0 | S10025-DD-PAU01-S-N-04
23 | PAU01 | S10025-DD-PAU01-M-S-03 | 19-PS-T100-2580 | 151 | A27 | SECONDARY | SHS80x80x5 | 1 | 0200-CO-43L190162-BD20-0 | S10025-DD-PAU01-S-N-04
24 | PAU01 | S10025-DD-PAU01-M-S-03 | 19-PS-T100-2580 | 151 | A27 | SECONDARY | PL-009-150-150-20-LD | 1 |  | S10025-DD-PAU01-S-N-04
25 | PAU01 | S10025-DD-PAU01-M-S-03 | 19-PS-T100-2580 | 151 | A27 | SECONDARY | PL-002-74-74-6-LD | 1 |  | S10025-DD-PAU01-S-N-04
26 | PAU01 | S10025-DD-PAU01-M-S-03 | 19-PS-T100-2825 | 152 | A27 | SECONDARY | SHS60x60x4 | 1 | 0200-GI-16L190162-AD25-0 | S10025-DD-PAU01-S-N-04
27 | PAU01 | S10025-DD-PAU01-M-S-03 | 19-PS-T100-2825 | 152 | A27 | SECONDARY | SHS80x80x5 | 1 |  | S10025-DD-PAU01-S-N-04
28 | PAU01 | S10025-DD-PAU01-M-S-03 | 19-PS-T100-2825 | 152 | A27 | SECONDARY | SHS80x80x5 | 1 |  | S10025-DD-PAU01-S-N-04
29 | PAU01 | S10025-DD-PAU01-M-S-03 | 19-PS-T100-2825 | 152 | A27 | SECONDARY | PL-002-74-74-6-LD | 2 |  | S10025-DD-PAU01-S-N-04
30 | PAU01 | S10025-DD-PAU01-M-S-03 | 19-PS-T100-2825 | 152 | A27 | SECONDARY | PL-009-150-150-20-LD | 2 |  | S10025-DD-PAU01-S-N-04